## 解説
§パラメータの設定方法 （ワークシート「Fig」上で、パラメタはセット）
| Focusing point |  | ：共焦点の光学系での集光点の定義
スライドガラス、試料などない条件での集光点に相当（図中の灰色の破線）
| Center X | Center Y
| -2 | -4 | ：赤字は数値を定義する箇所
| 0 | -60 | ：標準的な数値例
| Specimen immersed in the medium |  |  |  | ：試料（この場合、丸い破線で示した物体）の位置などの条件設定
| Center X | Center Y | n3 | radius（R) | ：位置、屈折率、半径
| -44 | -101 | 1.17 | 25 | ：赤字は数値を定義する箇所
| 0 | -30 | 1.4 | 25 | ：標準的な数値例
| Virtual light path in water | Cover slip
（左側のパラメタ）：最終的な線をどこまで引くかの定義（作図上の都合のため、特に変更不要）
| Yend | n0 | T | （右側のパラメタ）：カバーガラスの屈折率と厚み
| -200 | 1.515 | 170
| -200 | 1.515 | 170 | ：標準的な数値例
|  | n of immersion medium | n index of medium
：対物側と試料側の溶媒の屈折率
|  | n1 | n2 | ：赤字は数値を定義する箇所
|  | 1.27 | 1.333 | ：標準的な数値例
|  | 1.515 | 1.333
§マクロ機能 （「ツール」⇒「マクロ」⇒「マクロ」で実効。ワークシート[Fig]上で結果を表示）
あらかじめ「ツール」⇒「オプション」⇒「セキュリティ」で、「マクロセキュリティ」を（低）にしてから、再起動して実施。
1) | Cover_Slip_n |  |  | カバーガラスの屈折率を少しずつ変える
2) | Cover_Slip_Thickeness |  |  | カバーガラスの厚みを少しずつ変える
3) | Focusing_Point_X |  |  | 集光点の横方向の位置を少しずつ変える
4) | Focusing_Point_Y |  |  | 集光点の縦方向の位置を少しずつ変える
5) | Medium_n |  |  | 試料を入れている溶媒の屈折率を少しずつ変える
6) | Immersion_Medium_n |  |  | 対物側溶媒の屈折率を少しずつ変える
7) | Specimen_n |  |  | カバーガラスの屈折率を少しずつ変える
8) | Specimen_Position_X |  |  | 試料の横方向の位置を少しずつ変える
9) | Specimen_Position_Y |  |  | 試料の縦方向の位置を少しずつ変える
10) | Reset_Parameters |  |  | パラメタのリセット

## Fig
#1 |  | #3 |  | #5 |  | #7 |  | #9 |  | #11 |  | #13 |  | #15 |  | #17 |  | #19 |  | #21 |  | #23 |  | #25 |  | #27 |  | #29 |  | #31 |  | #33 |  | #35 |  | #37 |  | #39 |  | #41 |  | SPECIMEN | [6 empty] | Cover slip line
-447.4405 | 300 | -388.5482 | 300 | -337.3939 | 300 | -292.0025 | 300 | -250.9558 | 300 | -213.1982 | 300 | -177.9163 | 300 | -144.4606 | 300 | -112.2925 | 300 | -80.946 | 300 | -49.9961 | 300 | -19.054 | 300 | 12.2925 | 300 | 44.4606 | 300 | 77.9163 | 300 | 113.1982 | 300 | 150.9558 | 300 | 192.0025 | 300 | 237.3939 | 300 | 288.5482 | 300 | 347.4405 | 300 | n | α | R | Xc | Yc | Xs | Ys
-241.5128 | 100 | -213.1346 | 100 | -188.4852 | 100 | -166.6126 | 100 | -146.8336 | 100 | -128.6395 | 100 | -111.6384 | 100 | -95.5173 | 100 | -80.0166 | 100 | -64.9118 | 100 | -49.9981 | 100 | -35.0882 | 100 | -19.9834 | 100 | -4.4827 | 100 | 11.6384 | 100 | 28.6395 | 100 | 46.8336 | 100 | 66.6126 | 100 | 88.4852 | 100 | 113.1346 | 100 | 141.5128 | 100 | [7 empty] | X | Y
-160.1373 | 0 | -144.2593 | 0 | -128.4807 | 0 | -115.0858 | 0 | -103.4181 | 0 | -93.0151 | 0 | -83.5387 | 0 | -74.7331 | 0 | -66.396 | 0 | -58.3606 | 0 | -50.4806 | 0 | -42.6239 | 0 | -34.6554 | 0 | -26.437 | 0 | -17.8131 | 0 | -8.6005 | 0 | 1.4274 | 0 | 12.5633 | 0 | 25.1989 | 0 | 39.8778 | 0 | 57.3804 | 0 | 0 | 0 | 50 | 1000 | -51 | 1050 | -51 | -200 | 100
127.1659 | -300 | 100.0296 | -300 | 80.4325 | -300 | 61.831 | -300 | 44.1195 | -300 | 27.168 | -300 | 10.8388 | -300 | -5.0055 | -300 | -20.4996 | -300 | -35.7752 | -300 | -50.965 | -300 | -66.1938 | -300 | -81.6034 | -300 | -97.3346 | -300 | -113.5425 | -300 | -130.3993 | -300 | -148.101 | -300 | -166.876 | -300 | -186.9962 | -300 | -208.7926 | -300 | -232.6797 | -300 | 1 | 0.062832 | 50 | 1000 | -51 | 1049.9013 | -47.8605 | -180 | 100
127.1659 | -300 | 100.0296 | -300 | 80.4325 | -300 | 61.831 | -300 | 44.1195 | -300 | 27.168 | -300 | 10.8388 | -300 | -5.0055 | -300 | -20.4996 | -300 | -35.7752 | -300 | -50.965 | -300 | -66.1938 | -300 | -81.6034 | -300 | -97.3346 | -300 | -113.5425 | -300 | -130.3993 | -300 | -148.101 | -300 | -166.876 | -300 | -186.9962 | -300 | -208.7926 | -300 | -232.6797 | -300 | 2 | 0.12566 | 50 | 1000 | -51 | 1049.6057 | -44.7333 | -160 | 100
127.1659 | -300 | 100.0296 | -300 | 80.4325 | -300 | 61.831 | -300 | 44.1195 | -300 | 27.168 | -300 | 10.8388 | -300 | -5.0055 | -300 | -20.4996 | -300 | -35.7752 | -300 | -50.965 | -300 | -66.1938 | -300 | -81.6034 | -300 | -97.3346 | -300 | -113.5425 | -300 | -130.3993 | -300 | -148.101 | -300 | -166.876 | -300 | -186.9962 | -300 | -208.7926 | -300 | -232.6797 | -300 | 3 | 0.1885 | 50 | 1000 | -51 | 1049.1144 | -41.6309 | -140 | 100
[42 empty] | 4 | 0.25133 | 50 | 1000 | -51 | 1048.4292 | -38.5655 | -120 | 100
[42 empty] | 5 | 0.31416 | 50 | 1000 | -51 | 1047.5528 | -35.5492 | -100 | 100
-447.4405 | 300 | -388.5482 | 300 | -337.3939 | 300 | -292.0025 | 300 | -250.9558 | 300 | -213.1982 | 300 | -177.9163 | 300 | -144.4606 | 300 | -112.2925 | 300 | -80.946 | 300 | -49.9961 | 300 | -19.054 | 300 | 12.2925 | 300 | 44.4606 | 300 | 77.9163 | 300 | 113.1982 | 300 | 150.9558 | 300 | 192.0025 | 300 | 237.3939 | 300 | 288.5482 | 300 | 347.4405 | 300 | 6 | 0.37699 | 50 | 1000 | -51 | 1046.4888 | -32.5938 | -80 | 100
211.5282 | -340 | 172.7752 | -340 | 139.1141 | -340 | 109.2452 | -340 | 82.2352 | -340 | 57.3895 | -340 | 34.1729 | -340 | 12.158 | -340 | -9.0096 | -340 | -29.6365 | -340 | -50.0025 | -340 | -70.3635 | -340 | -90.9904 | -340 | -112.158 | -340 | -134.1729 | -340 | -157.3895 | -340 | -182.2352 | -340 | -209.2452 | -340 | -239.1141 | -340 | -272.7752 | -340 | -311.5282 | -340 | 7 | 0.43982 | 50 | 1000 | -51 | 1045.2414 | -29.711 | -60 | 100
[42 empty] | 8 | 0.50265 | 50 | 1000 | -51 | 1043.8153 | -26.9123 | -40 | 100
[13 empty] | Focusing point |  | ：共焦点の光学系での集光点の定義 | [26 empty] | 9 | 0.56549 | 50 | 1000 | -51 | 1042.2164 | -24.2087 | -20 | 100
[15 empty] | スライドガラス、試料などない条件での集光点に相当（図中の灰色の破線） | [26 empty] | 10 | 0.62832 | 50 | 1000 | -51 | 1040.4508 | -21.6107 | 0 | 100
[13 empty] | Center X | Center Y | [27 empty] | 11 | 0.69115 | 50 | 1000 | -51 | 1038.5257 | -19.1288 | 20 | 100
[13 empty] | -50 | -86 | ：標準的な数値例 | [26 empty] | 12 | 0.75398 | 50 | 1000 | -51 | 1036.4484 | -16.7726 | 40 | 100
|  |  | Immersion medium | [9 empty] | 0 | -50 | ：標準的な数値例 | [26 empty] | 13 | 0.81681 | 50 | 1000 | -51 | 1034.2274 | -14.5516 | 60 | 100
[13 empty] | Specimen immersed in the medium |  |  |  | ：試料（この場合、丸い破線で示した物体）の位置などの条件設定 | [24 empty] | 14 | 0.87965 | 50 | 1000 | -51 | 1031.8712 | -12.4743 | 80 | 100
[42 empty] | 15 | 0.94248 | 50 | 1000 | -51 | 1029.3893 | -10.5492 | 100 | 100
[13 empty] | Center X | Center Y | n3 | radius（R) | ：位置、屈折率、半径 | [24 empty] | 16 | 1.0053 | 50 | 1000 | -51 | 1026.7913 | -8.7836 | 120 | 100
[13 empty] | 1000 | -51 | 1.375 | 50 | ：赤字は数値を定義する箇所 | [24 empty] | 17 | 1.0681 | 50 | 1000 | -51 | 1024.0877 | -7.1847 | 140 | 100
[10 empty] | T= | 100 |  | 0 | -30 | 1.5 | 25 | ：標準的な数値例 | [24 empty] | 18 | 1.131 | 50 | 1000 | -51 | 1021.289 | -5.7586 | 160 | 100
[10 empty] | n0= | 1.515 |  | Virtual light path in water | Cover slip | [27 empty] | 19 | 1.1938 | 50 | 1000 | -51 | 1018.4062 | -4.5112 | 180 | 100
[10 empty] | n1= | 1.333 |  |  |  |  | （左側のパラメタ）：最終的な線をどこまで引くかの定義（作図上の都合のため、特に変更不要） | [25 empty] | 20 | 1.2566 | 50 | 1000 | -51 | 1015.4508 | -3.4472 | 200 | 100
[10 empty] | n2= | 1.333 |  | Yend | n0 | T | （右側のパラメタ）：カバーガラスの屈折率と厚み | [25 empty] | 21 | 1.3195 | 50 | 1000 | -51 | 1012.4345 | -2.5708
|  |  | Cover slip | [6 empty] | n3= | 1.375 |  | -300 | 1.515 | 100 | [26 empty] | 22 | 1.3823 | 50 | 1000 | -51 | 1009.3691 | -1.8856
[13 empty] | -200 | 1.515 | 100 | ：標準的な数値例 | [25 empty] | 23 | 1.4451 | 50 | 1000 | -51 | 1006.2667 | -1.3943
[14 empty] | n of immersion medium | n index of medium | [26 empty] | 24 | 1.508 | 50 | 1000 | -51 | 1003.1395 | -1.0987
[16 empty] | ：対物側と試料側の溶媒の屈折率 | [25 empty] | 25 | 1.5708 | 50 | 1000 | -51 | 1000 | -1
[14 empty] | n1 | n2 | ：赤字は数値を定義する箇所 | [25 empty] | 26 | 1.6336 | 50 | 1000 | -51 | 996.8605 | -1.0987
[14 empty] | 1.333 | 1.333 | ：標準的な数値例 | [25 empty] | 27 | 1.6965 | 50 | 1000 | -51 | 993.7333 | -1.3943
|  |  | Specimen medium | [10 empty] | 1.515 | 1.333 | [26 empty] | 28 | 1.7593 | 50 | 1000 | -51 | 990.6309 | -1.8856
[42 empty] | 29 | 1.8221 | 50 | 1000 | -51 | 987.5655 | -2.5708
[42 empty] | 30 | 1.885 | 50 | 1000 | -51 | 984.5492 | -3.4472
[42 empty] | 31 | 1.9478 | 50 | 1000 | -51 | 981.5938 | -4.5112
[42 empty] | 32 | 2.0106 | 50 | 1000 | -51 | 978.711 | -5.7586
[42 empty] | 33 | 2.0735 | 50 | 1000 | -51 | 975.9123 | -7.1847
[42 empty] | 34 | 2.1363 | 50 | 1000 | -51 | 973.2087 | -8.7836
[42 empty] | 35 | 2.1991 | 50 | 1000 | -51 | 970.6107 | -10.5492
[42 empty] | 36 | 2.2619 | 50 | 1000 | -51 | 968.1288 | -12.4743
[42 empty] | 37 | 2.3248 | 50 | 1000 | -51 | 965.7726 | -14.5516
[42 empty] | 38 | 2.3876 | 50 | 1000 | -51 | 963.5516 | -16.7726
[42 empty] | 39 | 2.4504 | 50 | 1000 | -51 | 961.4743 | -19.1288
[42 empty] | 40 | 2.5133 | 50 | 1000 | -51 | 959.5492 | -21.6107
[42 empty] | 41 | 2.5761 | 50 | 1000 | -51 | 957.7836 | -24.2087
[42 empty] | 42 | 2.6389 | 50 | 1000 | -51 | 956.1847 | -26.9123
[42 empty] | 43 | 2.7018 | 50 | 1000 | -51 | 954.7586 | -29.711
[42 empty] | 44 | 2.7646 | 50 | 1000 | -51 | 953.5112 | -32.5938
[42 empty] | 45 | 2.8274 | 50 | 1000 | -51 | 952.4472 | -35.5492
[42 empty] | 46 | 2.8903 | 50 | 1000 | -51 | 951.5708 | -38.5655
[42 empty] | 47 | 2.9531 | 50 | 1000 | -51 | 950.8856 | -41.6309
[42 empty] | 48 | 3.0159 | 50 | 1000 | -51 | 950.3943 | -44.7333
[42 empty] | 49 | 3.0788 | 50 | 1000 | -51 | 950.0987 | -47.8605
[42 empty] | 50 | 3.1416 | 50 | 1000 | -51 | 950 | -51
[42 empty] | 51 | 3.2044 | 50 | 1000 | -51 | 950.0987 | -54.1395
[42 empty] | 52 | 3.2673 | 50 | 1000 | -51 | 950.3943 | -57.2667
[42 empty] | 53 | 3.3301 | 50 | 1000 | -51 | 950.8856 | -60.3691
[42 empty] | 54 | 3.3929 | 50 | 1000 | -51 | 951.5708 | -63.4345
[42 empty] | 55 | 3.4558 | 50 | 1000 | -51 | 952.4472 | -66.4508
[42 empty] | 56 | 3.5186 | 50 | 1000 | -51 | 953.5112 | -69.4062
[42 empty] | 57 | 3.5814 | 50 | 1000 | -51 | 954.7586 | -72.289
[42 empty] | 58 | 3.6442 | 50 | 1000 | -51 | 956.1847 | -75.0877
[42 empty] | 59 | 3.7071 | 50 | 1000 | -51 | 957.7836 | -77.7913
[42 empty] | 60 | 3.7699 | 50 | 1000 | -51 | 959.5492 | -80.3893
[42 empty] | 61 | 3.8327 | 50 | 1000 | -51 | 961.4743 | -82.8712
[42 empty] | 62 | 3.8956 | 50 | 1000 | -51 | 963.5516 | -85.2274
[42 empty] | 63 | 3.9584 | 50 | 1000 | -51 | 965.7726 | -87.4484
[42 empty] | 64 | 4.0212 | 50 | 1000 | -51 | 968.1288 | -89.5257
[42 empty] | 65 | 4.0841 | 50 | 1000 | -51 | 970.6107 | -91.4508
[42 empty] | 66 | 4.1469 | 50 | 1000 | -51 | 973.2087 | -93.2164
[42 empty] | 67 | 4.2097 | 50 | 1000 | -51 | 975.9123 | -94.8153
[42 empty] | 68 | 4.2726 | 50 | 1000 | -51 | 978.711 | -96.2414
[42 empty] | 69 | 4.3354 | 50 | 1000 | -51 | 981.5938 | -97.4888
[42 empty] | 70 | 4.3982 | 50 | 1000 | -51 | 984.5492 | -98.5528
[42 empty] | 71 | 4.4611 | 50 | 1000 | -51 | 987.5655 | -99.4292
[42 empty] | 72 | 4.5239 | 50 | 1000 | -51 | 990.6309 | -100.1144
[42 empty] | 73 | 4.5867 | 50 | 1000 | -51 | 993.7333 | -100.6057
[42 empty] | 74 | 4.6496 | 50 | 1000 | -51 | 996.8605 | -100.9013
[42 empty] | 75 | 4.7124 | 50 | 1000 | -51 | 1000 | -101
[42 empty] | 76 | 4.7752 | 50 | 1000 | -51 | 1003.1395 | -100.9013
[42 empty] | 77 | 4.8381 | 50 | 1000 | -51 | 1006.2667 | -100.6057
[42 empty] | 78 | 4.9009 | 50 | 1000 | -51 | 1009.3691 | -100.1144
[42 empty] | 79 | 4.9637 | 50 | 1000 | -51 | 1012.4345 | -99.4292
[42 empty] | 80 | 5.0265 | 50 | 1000 | -51 | 1015.4508 | -98.5528
[42 empty] | 81 | 5.0894 | 50 | 1000 | -51 | 1018.4062 | -97.4888
[42 empty] | 82 | 5.1522 | 50 | 1000 | -51 | 1021.289 | -96.2414
[42 empty] | 83 | 5.215 | 50 | 1000 | -51 | 1024.0877 | -94.8153
[42 empty] | 84 | 5.2779 | 50 | 1000 | -51 | 1026.7913 | -93.2164
[42 empty] | 85 | 5.3407 | 50 | 1000 | -51 | 1029.3893 | -91.4508
[42 empty] | 86 | 5.4035 | 50 | 1000 | -51 | 1031.8712 | -89.5257
[42 empty] | 87 | 5.4664 | 50 | 1000 | -51 | 1034.2274 | -87.4484
[42 empty] | 88 | 5.5292 | 50 | 1000 | -51 | 1036.4484 | -85.2274
[42 empty] | 89 | 5.592 | 50 | 1000 | -51 | 1038.5257 | -82.8712
[42 empty] | 90 | 5.6549 | 50 | 1000 | -51 | 1040.4508 | -80.3893
[42 empty] | 91 | 5.7177 | 50 | 1000 | -51 | 1042.2164 | -77.7913
[42 empty] | 92 | 5.7805 | 50 | 1000 | -51 | 1043.8153 | -75.0877
[42 empty] | 93 | 5.8434 | 50 | 1000 | -51 | 1045.2414 | -72.289
[42 empty] | 94 | 5.9062 | 50 | 1000 | -51 | 1046.4888 | -69.4062
[42 empty] | 95 | 5.969 | 50 | 1000 | -51 | 1047.5528 | -66.4508
[42 empty] | 96 | 6.0319 | 50 | 1000 | -51 | 1048.4292 | -63.4345
[42 empty] | 97 | 6.0947 | 50 | 1000 | -51 | 1049.1144 | -60.3691
[42 empty] | 98 | 6.1575 | 50 | 1000 | -51 | 1049.6057 | -57.2667
[42 empty] | 99 | 6.2204 | 50 | 1000 | -51 | 1049.9013 | -54.1395
[42 empty] | 100 | 6.2832 | 50 | 1000 | -51 | 1050 | -51
2.58
2.6
2.62
2.64
2.66
2.68
2.7
2.72
2.74
2.76
2.78
2.8
2.82
2.84
2.86
2.88
2.9
2.92
2.94
2.96
2.98
3
3.02
3.04
3.06
3.08
3.1
3.12
3.14

## Data
| Focusing point |  | Start point |  | Through point on the cover slip |  | Cover thickness | Ref index of cover slip | Inside cover slip |  | ΔX correction of Xf | ΔY correction of Yf | Line through focusing point |  | Focusing point corrected with cover-slip thickness |  | Glass-water interface |  | Ref index of glass | Ref index of water |  |  | 1/Slope inside water |  | Virtual light path in water |  | Material inside immersed in the water |  |  |  | tanθ22+1 | X2-Xc-Y2tanθ2 | 2tanθ2(X2-Xc-Y2tanθ2)-2Yc | (X2-Xc-Y2tanθ2)2+Yc2-R2 | b2-4ac | Y |  | R2-(Y-Yc)2 |  | X(1) |  | X(2) |  | Tan(1) |  | Tan(2) |  | 1/Slope inside water | (1) |  |  |  | (2) |  |  |  | Max-Y | Corresponding X | Final 3 |  | So far, I calculated | [5 empty] | Phase of X3 & Y3 |  |  | Light emission inside the specimen | [7 empty] | Light emission from the specimen
θ1 | Center X | Center Y | Far X1 | Far Y1 | X1' | Y1' | T | n0 | sinθ0 | tanθ0 | T(tanθ1-tanθ0) | T(1-tanθ0 /tanθ1) | Far Xf | Far Yf | Far Xf | Far Yf | Mid X2 | Mid Y2 | n1 | n2 | sinθ2 | θ2 | tanθ2 | θ2 | Xend | Yend | Center X | Center Y | n3 | radius® | a |  | b | c |  | Y31 | Y32 | Y31 | Y32 | X31 | X32 | X31 | X32 | X31 | X32 | X31 | X32 | tanθ2 | X31 | Y31 | X32 | Y31 | X31 | Y31 | X32 | Y31 |  |  | Mid X3 | Mid Y3 | X2 | Y2 | X3 | Y3 | Xc | Yc | cosα | sinα | tanα | α | θ3 | sinθ3 | sinθ4 | θ4 | β | Mid X4 | Mid Y4 | cosθ3 | sinθ3 | X4-Xc | Y4-Yc | Y4-Yf | Unit Vx | Unit Vy | Mid X5 | Mid Y5
-0.8 | -50 | -86 | -447.4405 | 300 | -241.5128 | 100 | 100 | 1.515 | -0.63118 | -0.81375 | -21.5884 | -2096.6954 | 211.5282 | -340 | 189.9398 | -340 | -160.1373 | 0 | 1.333 | 1.333 | -0.71736 | -0.8 | -1.0296 | -0.8 | 127.1659 | -300 | 1000 | -51 | 1.375 | 50 | 2.0602 | -1160.1373 | 2491.0442 | 1346019.5541 | -4886737.5044 | -300 | -300 | -59501 | -59501 | 127.1659 | 127.1659 | 127.1659 | 127.1659 |  |  |  |  | -1.0296 | 127.1659 |  | 127.1659 |  | 127.1659 |  | 127.1659 |  | 0 | 127.1659 | 127.1659 | -300 | -160.1373 | 0 | 127.1659 | -300 | 1000 | -51 | [9 empty] | 127.1659 | -300 | [7 empty] | 127.1659 | -300
-0.76 | -50 | -86 | -416.8743 | 300 | -226.784 | 100 | 100 | 1.515 | -0.60616 | -0.76214 | -18.8315 | -1981.3191 | 191.4147 | -340 | 169.8263 | -340 | -153.3272 | 0 | 1.333 | 1.333 | -0.68892 | -0.76 | -0.95045 | -0.76 | 110.2198 | -300 | 1000 | -51 | 1.375 | 50 | 1.9034 | -1153.3272 | 2294.3631 | 1330264.6519 | -4863777.4997 | -300 | -300 | -59501 | -59501 | 110.2198 | 110.2198 | 110.2198 | 110.2198 |  |  |  |  | -0.95045 | 110.2198 |  | 110.2198 |  | 110.2198 |  |  |  | 0 | 0 | 110.2198 | -300 | -153.3272 | 0 | 110.2198 | -300 | 1000 | -51 | [9 empty] | 110.2198 | -300 | [7 empty] | 110.2198 | -300
-0.72 | -50 | -86 | -388.5482 | 300 | -213.1346 | 100 | 100 | 1.515 | -0.58017 | -0.71231 | -16.4759 | -1878.5222 | 172.7752 | -340 | 153.9438 | -340 | -144.2593 | 0 | 1.333 | 1.333 | -0.65938 | -0.72 | -0.87707 | -0.72 | 100.0296 | -300 | 1000 | -51 | 1.375 | 50 | 1.7692 | -1144.2593 | 2109.1862 | 1309430.3811 | -4818162.3099 | -300 | -300 | -59501 | -59501 | 100.0296 | 100.0296 | 100.0296 | 100.0296 |  |  |  |  | -0.87707 | 100.0296 |  | 100.0296 |  | 100.0296 |  |  |  | 0 | 0 | 100.0296 | -300 | -144.2593 | 0 | 100.0296 | -300 | 1000 | -51 | [9 empty] | 100.0296 | -300 | [7 empty] | 100.0296 | -300
-0.68 | -50 | -86 | -362.1433 | 300 | -200.411 | 100 | 100 | 1.515 | -0.55325 | -0.66416 | -14.4499 | -1786.8974 | 155.4 | -340 | 138.9241 | -340 | -136.0208 | 0 | 1.333 | 1.333 | -0.62879 | -0.68 | -0.80866 | -0.68 | 90.1017 | -300 | 1000 | -51 | 1.375 | 50 | 1.6539 | -1136.0208 | 1939.3123 | 1290644.2427 | -4777625.456 | -300 | -300 | -59501 | -59501 | 90.1017 | 90.1017 | 90.1017 | 90.1017 |  |  |  |  | -0.80866 | 90.1017 |  | 90.1017 |  | 90.1017 |  |  |  | 0 | 0 | 90.1017 | -300 | -136.0208 | 0 | 90.1017 | -300 | 1000 | -51 | [9 empty] | 90.1017 | -300 | [7 empty] | 90.1017 | -300
-0.64 | -50 | -86 | -337.3939 | 300 | -188.4852 | 100 | 100 | 1.515 | -0.52545 | -0.61758 | -12.6961 | -1705.2223 | 139.1141 | -340 | 124.6642 | -340 | -128.4807 | 0 | 1.333 | 1.333 | -0.5972 | -0.64 | -0.74454 | -0.64 | 80.4325 | -300 | 1000 | -51 | 1.375 | 50 | 1.5543 | -1128.4807 | 1782.4067 | 1273569.7299 | -4741295.9096 | -300 | -300 | -59501 | -59501 | 80.4325 | 80.4325 | 80.4325 | 80.4325 |  |  |  |  | -0.74454 | 80.4325 |  | 80.4325 |  | 80.4325 |  |  |  | 0 | 0 | 80.4325 | -300 | -128.4807 | 0 | 80.4325 | -300 | 1000 | -51 | [9 empty] | 80.4325 | -300 | [7 empty] | 80.4325 | -300
-0.6 | -50 | -86 | -314.0768 | 300 | -177.2494 | 100 | 100 | 1.515 | -0.49681 | -0.57246 | -11.1681 | -1632.4368 | 123.7707 | -340 | 111.0746 | -340 | -121.5319 | 0 | 1.333 | 1.333 | -0.56464 | -0.6 | -0.68414 | -0.6 | 71.013 | -300 | 1000 | -51 | 1.375 | 50 | 1.468 | -1121.5319 | 1636.5625 | 1257934.7865 | -4708473.4855 | -300 | -300 | -59501 | -59501 | 71.013 | 71.013 | 71.013 | 71.013 |  |  |  |  | -0.68414 | 71.013 |  | 71.013 |  | 71.013 |  |  |  | 0 | 0 | 71.013 | -300 | -121.5319 | 0 | 71.013 | -300 | 1000 | -51 | [9 empty] | 71.013 | -300 | [7 empty] | 71.013 | -300
-0.56 | -50 | -86 | -292.0025 | 300 | -166.6126 | 100 | 100 | 1.515 | -0.46737 | -0.52867 | -9.8282 | -1567.6223 | 109.2452 | -340 | 98.0771 | -340 | -115.0858 | 0 | 1.333 | 1.333 | -0.53119 | -0.56 | -0.62695 | -0.56 | 61.831 | -300 | 1000 | -51 | 1.375 | 50 | 1.3931 | -1115.0858 | 1500.205 | 1243517.2538 | -4678589.9941 | -300 | -300 | -59501 | -59501 | 61.831 | 61.831 | 61.831 | 61.831 |  |  |  |  | -0.62695 | 61.831 |  | 61.831 |  | 61.831 |  |  |  | 0 | 0 | 61.831 | -300 | -115.0858 | 0 | 61.831 | -300 | 1000 | -51 | [9 empty] | 61.831 | -300 | [7 empty] | 61.831 | -300
-0.52 | -50 | -86 | -271.0089 | 300 | -156.4965 | 100 | 100 | 1.515 | -0.43719 | -0.48611 | -8.6456 | -1509.9839 | 95.4307 | -340 | 85.6025 | -340 | -109.0685 | 0 | 1.333 | 1.333 | -0.49688 | -0.52 | -0.57256 | -0.52 | 52.8718 | -300 | 1000 | -51 | 1.375 | 50 | 1.3278 | -1109.0685 | 1372.0206 | 1230133.9774 | -4651180.1492 | -300 | -300 | -59501 | -59501 | 52.8718 | 52.8718 | 52.8718 | 52.8718 |  |  |  |  | -0.57256 | 52.8718 |  | 52.8718 |  | 52.8718 |  |  |  | 0 | 0 | 52.8718 | -300 | -109.0685 | 0 | 52.8718 | -300 | 1000 | -51 | [9 empty] | 52.8718 | -300 | [7 empty] | 52.8718 | -300
-0.48 | -50 | -86 | -250.9558 | 300 | -146.8336 | 100 | 100 | 1.515 | -0.4063 | -0.44466 | -7.5949 | -1458.8346 | 82.2352 | -340 | 73.5896 | -340 | -103.4181 | 0 | 1.333 | 1.333 | -0.46178 | -0.48 | -0.52061 | -0.48 | 44.1195 | -300 | 1000 | -51 | 1.375 | 50 | 1.271 | -1103.4181 | 1250.9029 | 1217632.5567 | -4625859.5374 | -300 | -300 | -59501 | -59501 | 44.1195 | 44.1195 | 44.1195 | 44.1195 |  |  |  |  | -0.52061 | 44.1195 |  | 44.1195 |  | 44.1195 |  |  |  | 0 | 0 | 44.1195 | -300 | -103.4181 | 0 | 44.1195 | -300 | 1000 | -51 | [9 empty] | 44.1195 | -300 | [7 empty] | 44.1195 | -300
-0.44 | -50 | -86 | -231.7213 | 300 | -137.5652 | 100 | 100 | 1.515 | -0.37477 | -0.40423 | -6.6549 | -1413.5811 | 69.5783 | -340 | 61.9834 | -340 | -98.082 | 0 | 1.333 | 1.333 | -0.42594 | -0.44 | -0.47078 | -0.44 | 35.5573 | -300 | 1000 | -51 | 1.375 | 50 | 1.2216 | -1098.082 | 1135.9112 | 1205885.0267 | -4602307.7573 | -300 | -300 | -59501 | -59501 | 35.5573 | 35.5573 | 35.5573 | 35.5573 |  |  |  |  | -0.47078 | 35.5573 |  | 35.5573 |  | 35.5573 |  |  |  | 0 | 0 | 35.5573 | -300 | -98.082 | 0 | 35.5573 | -300 | 1000 | -51 | [9 empty] | 35.5573 | -300 | [7 empty] | 35.5573 | -300
-0.4 | -50 | -86 | -213.1982 | 300 | -128.6395 | 100 | 100 | 1.515 | -0.34264 | -0.36471 | -5.808 | -1373.7125 | 57.3895 | -340 | 50.7346 | -340 | -93.0151 | 0 | 1.333 | 1.333 | -0.38942 | -0.4 | -0.42279 | -0.4 | 27.168 | -300 | 1000 | -51 | 1.375 | 50 | 1.1788 | -1093.0151 | 1026.2387 | 1194782.9678 | -4580255.3871 | -300 | -300 | -59501 | -59501 | 27.168 | 27.168 | 27.168 | 27.168 |  |  |  |  | -0.42279 | 27.168 |  | 27.168 |  | 27.168 |  |  |  | 0 | 0 | 27.168 | -300 | -93.0151 | 0 | 27.168 | -300 | 1000 | -51 | [9 empty] | 27.168 | -300 | [7 empty] | 27.168 | -300
-0.36 | -50 | -86 | -195.2915 | 300 | -120.0109 | 100 | 100 | 1.515 | -0.30995 | -0.32601 | -5.0392 | -1338.79 | 45.6063 | -340 | 39.7984 | -340 | -88.1786 | 0 | 1.333 | 1.333 | -0.35227 | -0.36 | -0.3764 | -0.36 | 18.9343 | -300 | 1000 | -51 | 1.375 | 50 | 1.1417 | -1088.1786 | 921.1871 | 1184233.684 | -4559473.8136 | -300 | -300 | -59501 | -59501 | 18.9343 | 18.9343 | 18.9343 | 18.9343 |  |  |  |  | -0.3764 | 18.9343 |  | 18.9343 |  | 18.9343 |  |  |  | 0 | 0 | 18.9343 | -300 | -88.1786 | 0 | 18.9343 | -300 | 1000 | -51 | [9 empty] | 18.9343 | -300 | [7 empty] | 18.9343 | -300
-0.32 | -50 | -86 | -177.9163 | 300 | -111.6384 | 100 | 100 | 1.515 | -0.27678 | -0.28803 | -4.336 | -1308.4383 | 34.1729 | -340 | 29.1337 | -340 | -83.5387 | 0 | 1.333 | 1.333 | -0.31457 | -0.32 | -0.33139 | -0.32 | 10.8388 | -300 | 1000 | -51 | 1.375 | 50 | 1.1098 | -1083.5387 | 820.1465 | 1174157.1851 | -4539767.2188 | -300 | -300 | -59501 | -59501 | 10.8388 | 10.8388 | 10.8388 | 10.8388 |  |  |  |  | -0.33139 | 10.8388 |  | 10.8388 |  | 10.8388 |  |  |  | 0 | 0 | 10.8388 | -300 | -83.5387 | 0 | 10.8388 | -300 | 1000 | -51 | [9 empty] | 10.8388 | -300 | [7 empty] | 10.8388 | -300
-0.28 | -50 | -86 | -160.996 | 300 | -103.4851 | 100 | 100 | 1.515 | -0.24316 | -0.25068 | -3.6874 | -1282.3383 | 23.0388 | -340 | 18.7028 | -340 | -79.0657 | 0 | 1.333 | 1.333 | -0.27636 | -0.28 | -0.28755 | -0.28 | 2.8646 | -300 | 1000 | -51 | 1.375 | 50 | 1.0827 | -1079.0657 | 722.58 | 1164483.7805 | -4520966.2039 | -300 | -300 | -59501 | -59501 | 2.8646 | 2.8646 | 2.8646 | 2.8646 |  |  |  |  | -0.28755 | 2.8646 |  | 2.8646 |  | 2.8646 |  |  |  | 0 | 0 | 2.8646 | -300 | -79.0657 | 0 | 2.8646 | -300 | 1000 | -51 | [9 empty] | 2.8646 | -300 | [7 empty] | 2.8646 | -300
-0.24 | -50 | -86 | -144.4606 | 300 | -95.5173 | 100 | 100 | 1.515 | -0.20915 | -0.21388 | -3.084 | -1260.2211 | 12.158 | -340 | 8.4706 | -340 | -74.7331 | 0 | 1.333 | 1.333 | -0.2377 | -0.24 | -0.24472 | -0.24 | -5.0055 | -300 | 1000 | -51 | 1.375 | 50 | 1.0599 | -1074.7331 | 628.0103 | 1155152.1411 | -4502922.6656 | -300 | -300 | -59501 | -59501 | -5.0055 | -5.0055 | -5.0055 | -5.0055 |  |  |  |  | -0.24472 | -5.0055 |  | -5.0055 |  | -5.0055 |  |  |  | 0 | 0 | -5.0055 | -300 | -74.7331 | 0 | -5.0055 | -300 | 1000 | -51 | [9 empty] | -5.0055 | -300 | [7 empty] | -5.0055 | -300
-0.2 | -50 | -86 | -128.2461 | 300 | -87.7041 | 100 | 100 | 1.515 | -0.1748 | -0.17754 | -2.5174 | -1241.863 | 1.4883 | -340 | -1.5956 | -340 | -70.517 | 0 | 1.333 | 1.333 | -0.19867 | -0.2 | -0.20271 | -0.2 | -12.788 | -300 | 1000 | -51 | 1.375 | 50 | 1.0411 | -1070.517 | 536.0091 | 1146107.7216 | -4485505.6324 | -300 | -300 | -59501 | -59501 | -12.788 | -12.788 | -12.788 | -12.788 |  |  |  |  | -0.20271 | -12.788 |  | -12.788 |  | -12.788 |  |  |  | 0 | 0 | -12.788 | -300 | -70.517 | 0 | -12.788 | -300 | 1000 | -51 | [9 empty] | -12.788 | -300 | [7 empty] | -12.788 | -300
-0.16 | -50 | -86 | -112.2925 | 300 | -80.0166 | 100 | 100 | 1.515 | -0.14018 | -0.14158 | -1.9803 | -1227.0809 | -9.0096 | -340 | -11.527 | -340 | -66.396 | 0 | 1.333 | 1.333 | -0.15932 | -0.16 | -0.16138 | -0.16 | -20.4996 | -300 | 1000 | -51 | 1.375 | 50 | 1.026 | -1066.396 | 446.1888 | 1137301.4598 | -4468597.8398 | -300 | -300 | -59501 | -59501 | -20.4996 | -20.4996 | -20.4996 | -20.4996 |  |  |  |  | -0.16138 | -20.4996 |  | -20.4996 |  | -20.4996 |  |  |  | 0 | 0 | -20.4996 | -300 | -66.396 | 0 | -20.4996 | -300 | 1000 | -51 | [9 empty] | -20.4996 | -300 | [7 empty] | -20.4996 | -300
-0.12 | -50 | -86 | -96.5436 | 300 | -72.4278 | 100 | 100 | 1.515 | -0.10533 | -0.10592 | -1.4659 | -1215.7297 | -19.3728 | -340 | -21.3531 | -340 | -62.3501 | 0 | 1.333 | 1.333 | -0.11971 | -0.12 | -0.12058 | -0.12 | -28.1565 | -300 | 1000 | -51 | 1.375 | 50 | 1.0145 | -1062.3501 | 358.1949 | 1128688.6917 | -4452092.8734 | -300 | -300 | -59501 | -59501 | -28.1565 | -28.1565 | -28.1565 | -28.1565 |  |  |  |  | -0.12058 | -28.1565 |  | -28.1565 |  | -28.1565 |  |  |  | 0 | 0 | -28.1565 | -300 | -62.3501 | 0 | -28.1565 | -300 | 1000 | -51 | [9 empty] | -28.1565 | -300 | [7 empty] | -28.1565 | -300
-0.08 | -50 | -86 | -80.946 | 300 | -64.9118 | 100 | 100 | 1.515 | -0.070314 | -0.070489 | -0.96823 | -1207.6989 | -29.6365 | -340 | -31.1025 | -340 | -58.3606 | 0 | 1.333 | 1.333 | -0.079915 | -0.08 | -0.080171 | -0.08 | -35.7752 | -300 | 1000 | -51 | 1.375 | 50 | 1.0064 | -1058.3606 | 271.6999 | 1120228.2313 | -4435892.7457 | -300 | -300 | -59501 | -59501 | -35.7752 | -35.7752 | -35.7752 | -35.7752 |  |  |  |  | -0.080171 | -35.7752 |  | -35.7752 |  | -35.7752 |  |  |  | 0 | 0 | -35.7752 | -300 | -58.3606 | 0 | -35.7752 | -300 | 1000 | -51 | [9 empty] | -35.7752 | -300 | [7 empty] | -35.7752 | -300
-0.04 | -50 | -86 | -65.4482 | 300 | -57.444 | 100 | 100 | 1.515 | -0.035185 | -0.035207 | -0.48142 | -1202.911 | -39.8346 | -340 | -40.8028 | -340 | -54.4101 | 0 | 1.333 | 1.333 | -0.039989 | -0.04 | -0.040021 | -0.04 | -43.3719 | -300 | 1000 | -51 | 1.375 | 50 | 1.0016 | -1054.4101 | 186.3978 | 1111881.5776 | -4419905.8017 | -300 | -300 | -59501 | -59501 | -43.3719 | -43.3719 | -43.3719 | -43.3719 |  |  |  |  | -0.040021 | -43.3719 |  | -43.3719 |  | -43.3719 |  |  |  | 0 | 0 | -43.3719 | -300 | -54.4101 | 0 | -43.3719 | -300 | 1000 | -51 | [9 empty] | -43.3719 | -300 | [7 empty] | -43.3719 | -300
1e-05 | -50 | -86 | -49.9961 | 300 | -49.9981 | 100 | 100 | 1.515 | 8.7987e-06 | 8.7987e-06 | 0.00012013 | -1201.3201 | -50.0025 | -340 | -50.484 | -340 | -50.4806 | 0 | 1.333 | 1.333 | 1e-05 | 1e-05 | 1e-05 | 1e-05 | -50.965 | -300 | 1000 | -51 | 1.375 | 50 | 1 | -1050.4806 | 101.979 | 1103610.4094 | -4404041.9237 | -300 | -300 | -59501 | -59501 | -50.965 | -50.965 | -50.965 | -50.965 |  |  |  |  | 1e-05 | -50.965 |  | -50.965 |  | -50.965 |  |  |  | 0 | 0 | -50.965 | -300 | -50.4806 | 0 | -50.965 | -300 | 1000 | -51 | [9 empty] | -50.965 | -300 | [7 empty] | -50.965 | -300
0.04 | -50 | -86 | -34.5518 | 300 | -42.556 | 100 | 100 | 1.515 | 0.035185 | 0.035207 | 0.48142 | -1202.911 | -60.1654 | -340 | -60.1653 | -340 | -46.558 | 0 | 1.333 | 1.333 | 0.039989 | 0.04 | 0.040021 | 0.04 | -58.5643 | -300 | 1000 | -51 | 1.375 | 50 | 1.0016 | -1046.558 | 18.2307 | 1095384.7395 | -4388224.5475 | -300 | -300 | -59501 | -59501 | -58.5643 | -58.5643 | -58.5643 | -58.5643 |  |  |  |  | 0.040021 | -58.5643 |  | -58.5643 |  | -58.5643 |  |  |  | 0 | 0 | -58.5643 | -300 | -46.558 | 0 | -58.5643 | -300 | 1000 | -51 | [9 empty] | -58.5643 | -300 | [7 empty] | -58.5643 | -300
0.08 | -50 | -86 | -19.054 | 300 | -35.0882 | 100 | 100 | 1.515 | 0.070314 | 0.070489 | 0.96823 | -1207.6989 | -70.3635 | -340 | -69.882 | -340 | -42.6239 | 0 | 1.333 | 1.333 | 0.079915 | 0.08 | 0.080171 | 0.08 | -66.1938 | -300 | 1000 | -51 | 1.375 | 50 | 1.0064 | -1042.6239 | -65.1766 | 1087165.5214 | -4372364.7114 | -300 | -300 | -59501 | -59501 | -66.1938 | -66.1938 | -66.1938 | -66.1938 |  |  |  |  | 0.080171 | -66.1938 |  | -66.1938 |  | -66.1938 |  |  |  | 0 | 0 | -66.1938 | -300 | -42.6239 | 0 | -66.1938 | -300 | 1000 | -51 | [9 empty] | -66.1938 | -300 | [7 empty] | -66.1938 | -300
0.12 | -50 | -86 | -3.4564 | 300 | -27.5722 | 100 | 100 | 1.515 | 0.10533 | 0.10592 | 1.4659 | -1215.7297 | -80.6272 | -340 | -79.6589 | -340 | -38.662 | 0 | 1.333 | 1.333 | 0.11971 | 0.12 | 0.12058 | 0.12 | -73.8675 | -300 | 1000 | -51 | 1.375 | 50 | 1.0145 | -1038.662 | -148.4823 | 1078919.6494 | -4356378.8687 | -300 | -300 | -59501 | -59501 | -73.8675 | -73.8675 | -73.8675 | -73.8675 |  |  |  |  | 0.12058 | -73.8675 |  | -73.8675 |  | -73.8675 |  |  |  | 0 | 0 | -73.8675 | -300 | -38.662 | 0 | -73.8675 | -300 | 1000 | -51 | [9 empty] | -73.8675 | -300 | [7 empty] | -73.8675 | -300
0.16 | -50 | -86 | 12.2925 | 300 | -19.9834 | 100 | 100 | 1.515 | 0.14018 | 0.14158 | 1.9803 | -1227.0809 | -90.9904 | -340 | -89.5245 | -340 | -34.6554 | 0 | 1.333 | 1.333 | 0.15932 | 0.16 | 0.16138 | 0.16 | -81.6034 | -300 | 1000 | -51 | 1.375 | 50 | 1.026 | -1034.6554 | -231.9443 | 1070612.8951 | -4340182.7344 | -300 | -300 | -59501 | -59501 | -81.6034 | -81.6034 | -81.6034 | -81.6034 |  |  |  |  | 0.16138 | -81.6034 |  | -81.6034 |  | -81.6034 |  |  |  | 0 | 0 | -81.6034 | -300 | -34.6554 | 0 | -81.6034 | -300 | 1000 | -51 | [9 empty] | -81.6034 | -300 | [7 empty] | -81.6034 | -300
0.2 | -50 | -86 | 28.2461 | 300 | -12.2959 | 100 | 100 | 1.515 | 0.1748 | 0.17754 | 2.5174 | -1241.863 | -101.4883 | -340 | -99.5081 | -340 | -30.5867 | 0 | 1.333 | 1.333 | 0.19867 | 0.2 | 0.20271 | 0.2 | -89.4194 | -300 | 1000 | -51 | 1.375 | 50 | 1.0411 | -1030.5867 | -315.8205 | 1062209.9057 | -4323687.6107 | -300 | -300 | -59501 | -59501 | -89.4194 | -89.4194 | -89.4194 | -89.4194 |  |  |  |  | 0.20271 | -89.4194 |  | -89.4194 |  | -89.4194 |  |  |  | 0 | 0 | -89.4194 | -300 | -30.5867 | 0 | -89.4194 | -300 | 1000 | -51 | [9 empty] | -89.4194 | -300 | [7 empty] | -89.4194 | -300
0.24 | -50 | -86 | 44.4606 | 300 | -4.4827 | 100 | 100 | 1.515 | 0.20915 | 0.21388 | 3.084 | -1260.2211 | -112.158 | -340 | -109.6407 | -340 | -26.437 | 0 | 1.333 | 1.333 | 0.2377 | 0.24 | 0.24472 | 0.24 | -97.3346 | -300 | 1000 | -51 | 1.375 | 50 | 1.0599 | -1026.437 | -400.3725 | 1053673.8794 | -4306799.7114 | -300 | -300 | -59501 | -59501 | -97.3346 | -97.3346 | -97.3346 | -97.3346 |  |  |  |  | 0.24472 | -97.3346 |  | -97.3346 |  | -97.3346 |  |  |  | 0 | 0 | -97.3346 | -300 | -26.437 | 0 | -97.3346 | -300 | 1000 | -51 | [9 empty] | -97.3346 | -300 | [7 empty] | -97.3346 | -300
0.28 | -50 | -86 | 60.996 | 300 | 3.4851 | 100 | 100 | 1.515 | 0.24316 | 0.25068 | 3.6874 | -1282.3383 | -123.0388 | -340 | -119.9548 | -340 | -22.1864 | 0 | 1.333 | 1.333 | 0.27636 | 0.28 | 0.28755 | 0.28 | -105.3687 | -300 | 1000 | -51 | 1.375 | 50 | 1.0827 | -1022.1864 | -485.8682 | 1044965.9471 | -4289418.3104 | -300 | -300 | -59501 | -59501 | -105.3687 | -105.3687 | -105.3687 | -105.3687 |  |  |  |  | 0.28755 | -105.3687 |  | -105.3687 |  | -105.3687 |  |  |  | 0 | 0 | -105.3687 | -300 | -22.1864 | 0 | -105.3687 | -300 | 1000 | -51 | [9 empty] | -105.3687 | -300 | [7 empty] | -105.3687 | -300
0.32 | -50 | -86 | 77.9163 | 300 | 11.6384 | 100 | 100 | 1.515 | 0.27678 | 0.28803 | 4.336 | -1308.4383 | -134.1729 | -340 | -130.4855 | -340 | -17.8131 | 0 | 1.333 | 1.333 | 0.31457 | 0.32 | 0.33139 | 0.32 | -113.5425 | -300 | 1000 | -51 | 1.375 | 50 | 1.1098 | -1017.8131 | -572.585 | 1036044.4899 | -4271433.6564 | -300 | -300 | -59501 | -59501 | -113.5425 | -113.5425 | -113.5425 | -113.5425 |  |  |  |  | 0.33139 | -113.5425 |  | -113.5425 |  | -113.5425 |  |  |  | 0 | 0 | -113.5425 | -300 | -17.8131 | 0 | -113.5425 | -300 | 1000 | -51 | [9 empty] | -113.5425 | -300 | [7 empty] | -113.5425 | -300
0.36 | -50 | -86 | 95.2915 | 300 | 20.0109 | 100 | 100 | 1.515 | 0.30995 | 0.32601 | 5.0392 | -1338.79 | -145.6063 | -340 | -141.2703 | -340 | -13.2933 | 0 | 1.333 | 1.333 | 0.35227 | 0.36 | 0.3764 | 0.36 | -121.8782 | -300 | 1000 | -51 | 1.375 | 50 | 1.1417 | -1013.2933 | -660.813 | 1026864.3702 | -4252724.5708 | -300 | -300 | -59501 | -59501 | -121.8782 | -121.8782 | -121.8782 | -121.8782 |  |  |  |  | 0.3764 | -121.8782 |  | -121.8782 |  | -121.8782 |  |  |  | 0 | 0 | -121.8782 | -300 | -13.2933 | 0 | -121.8782 | -300 | 1000 | -51 | [9 empty] | -121.8782 | -300 | [7 empty] | -121.8782 | -300
0.4 | -50 | -86 | 113.1982 | 300 | 28.6395 | 100 | 100 | 1.515 | 0.34264 | 0.36471 | 5.808 | -1373.7125 | -157.3895 | -340 | -152.3502 | -340 | -8.6005 | 0 | 1.333 | 1.333 | 0.38942 | 0.4 | 0.42279 | 0.4 | -130.3993 | -300 | 1000 | -51 | 1.375 | 50 | 1.1788 | -1008.6005 | -750.8589 | 1017376.0481 | -4233155.6322 | -300 | -300 | -59501 | -59501 | -130.3993 | -130.3993 | -130.3993 | -130.3993 |  |  |  |  | 0.42279 | -130.3993 |  | -130.3993 |  | -130.3993 |  |  |  | 0 | 0 | -130.3993 | -300 | -8.6005 | 0 | -130.3993 | -300 | 1000 | -51 | [9 empty] | -130.3993 | -300 | [7 empty] | -130.3993 | -300
0.44 | -50 | -86 | 131.7213 | 300 | 37.5652 | 100 | 100 | 1.515 | 0.37477 | 0.40423 | 6.6549 | -1413.5811 | -169.5783 | -340 | -163.7703 | -340 | -3.7049 | 0 | 1.333 | 1.333 | 0.42594 | 0.44 | 0.47078 | 0.44 | -139.1311 | -300 | 1000 | -51 | 1.375 | 50 | 1.2216 | -1003.7049 | -843.0495 | 1007524.5491 | -4212573.8256 | -300 | -300 | -59501 | -59501 | -139.1311 | -139.1311 | -139.1311 | -139.1311 |  |  |  |  | 0.47078 | -139.1311 |  | -139.1311 |  | -139.1311 |  |  |  | 0 | 0 | -139.1311 | -300 | -3.7049 | 0 | -139.1311 | -300 | 1000 | -51 | [9 empty] | -139.1311 | -300 | [7 empty] | -139.1311 | -300
0.48 | -50 | -86 | 150.9558 | 300 | 46.8336 | 100 | 100 | 1.515 | 0.4063 | 0.44466 | 7.5949 | -1458.8346 | -182.2352 | -340 | -175.5803 | -340 | 1.4274 | 0 | 1.333 | 1.333 | 0.46178 | 0.48 | 0.52061 | 0.48 | -148.101 | -300 | 1000 | -51 | 1.375 | 50 | 1.271 | -998.5726 | -937.7355 | 997248.2435 | -4190804.5044 | -300 | -300 | -59501 | -59501 | -148.101 | -148.101 | -148.101 | -148.101 |  |  |  |  | 0.52061 | -148.101 |  | -148.101 |  | -148.101 |  |  |  | 0 | 0 | -148.101 | -300 | 1.4274 | 0 | -148.101 | -300 | 1000 | -51 | [9 empty] | -148.101 | -300 | [7 empty] | -148.101 | -300
0.52 | -50 | -86 | 171.0089 | 300 | 56.4965 | 100 | 100 | 1.515 | 0.43719 | 0.48611 | 8.6456 | -1509.9839 | -195.4307 | -340 | -187.8359 | -340 | 6.8352 | 0 | 1.333 | 1.333 | 0.49688 | 0.52 | 0.57256 | 0.52 | -157.3385 | -300 | 1000 | -51 | 1.375 | 50 | 1.3278 | -993.1648 | -1035.2965 | 986477.3828 | -4167646.4691 | -300 | -300 | -59501 | -59501 | -157.3385 | -157.3385 | -157.3385 | -157.3385 |  |  |  |  | 0.57256 | -157.3385 |  | -157.3385 |  | -157.3385 |  |  |  | 0 | 0 | -157.3385 | -300 | 6.8352 | 0 | -157.3385 | -300 | 1000 | -51 | [9 empty] | -157.3385 | -300 | [7 empty] | -157.3385 | -300
0.56 | -50 | -86 | 192.0025 | 300 | 66.6126 | 100 | 100 | 1.515 | 0.46737 | 0.52867 | 9.8282 | -1567.6223 | -209.2452 | -340 | -200.5996 | -340 | 12.5633 | 0 | 1.333 | 1.333 | 0.53119 | 0.56 | 0.62695 | 0.56 | -166.876 | -300 | 1000 | -51 | 1.375 | 50 | 1.3931 | -987.4367 | -1136.146 | 975132.3321 | -4142865.9153 | -300 | -300 | -59501 | -59501 | -166.876 | -166.876 | -166.876 | -166.876 |  |  |  |  | 0.62695 | -166.876 |  | -166.876 |  | -166.876 |  |  |  | 0 | 0 | -166.876 | -300 | 12.5633 | 0 | -166.876 | -300 | 1000 | -51 | [9 empty] | -166.876 | -300 | [7 empty] | -166.876 | -300
0.6 | -50 | -86 | 214.0768 | 300 | 77.2494 | 100 | 100 | 1.515 | 0.49681 | 0.57246 | 11.1681 | -1632.4368 | -223.7707 | -340 | -213.9425 | -340 | 18.664 | 0 | 1.333 | 1.333 | 0.56464 | 0.6 | 0.68414 | 0.6 | -176.7489 | -300 | 1000 | -51 | 1.375 | 50 | 1.468 | -981.336 | -1240.7362 | 963121.4116 | -4116188.9215 | -300 | -300 | -59501 | -59501 | -176.7489 | -176.7489 | -176.7489 | -176.7489 |  |  |  |  | 0.68414 | -176.7489 |  | -176.7489 |  | -176.7489 |  |  |  | 0 | 0 | -176.7489 | -300 | 18.664 | 0 | -176.7489 | -300 | 1000 | -51 | [9 empty] | -176.7489 | -300 | [7 empty] | -176.7489 | -300
0.64 | -50 | -86 | 237.3939 | 300 | 88.4852 | 100 | 100 | 1.515 | 0.52545 | 0.61758 | 12.6961 | -1705.2223 | -239.1141 | -340 | -227.946 | -340 | 25.1989 | 0 | 1.333 | 1.333 | 0.5972 | 0.64 | 0.74454 | 0.64 | -186.9962 | -300 | 1000 | -51 | 1.375 | 50 | 1.5543 | -974.8011 | -1349.5643 | 950338.2442 | -4087292.0533 | -300 | -300 | -59501 | -59501 | -186.9962 | -186.9962 | -186.9962 | -186.9962 |  |  |  |  | 0.74454 | -186.9962 |  | -186.9962 |  | -186.9962 |  |  |  | 0 | 0 | -186.9962 | -300 | 25.1989 | 0 | -186.9962 | -300 | 1000 | -51 | [9 empty] | -186.9962 | -300 | [7 empty] | -186.9962 | -300
0.68 | -50 | -86 | 262.1433 | 300 | 100.411 | 100 | 100 | 1.515 | 0.55325 | 0.66416 | 14.4499 | -1786.8974 | -255.4 | -340 | -242.7039 | -340 | 32.241 | 0 | 1.333 | 1.333 | 0.62879 | 0.68 | 0.80866 | 0.68 | -197.6613 | -300 | 1000 | -51 | 1.375 | 50 | 1.6539 | -967.759 | -1463.1786 | 936658.4714 | -4055790.517 | -300 | -300 | -59501 | -59501 | -197.6613 | -197.6613 | -197.6613 | -197.6613 |  |  |  |  | 0.80866 | -197.6613 |  | -197.6613 |  | -197.6613 |  |  |  | 0 | 0 | -197.6613 | -300 | 32.241 | 0 | -197.6613 | -300 | 1000 | -51 | [9 empty] | -197.6613 | -300 | [7 empty] | -197.6613 | -300
0.72 | -50 | -86 | 288.5482 | 300 | 113.1346 | 100 | 100 | 1.515 | 0.58017 | 0.71231 | 16.4759 | -1878.5222 | -272.7752 | -340 | -258.3253 | -340 | 39.8778 | 0 | 1.333 | 1.333 | 0.65938 | 0.72 | 0.87707 | 0.72 | -208.7926 | -300 | 1000 | -51 | 1.375 | 50 | 1.7692 | -960.1222 | -1582.1847 | 921935.6616 | -4021223.1102 | -300 | -300 | -59501 | -59501 | -208.7926 | -208.7926 | -208.7926 | -208.7926 |  |  |  |  | 0.87707 | -208.7926 |  | -208.7926 |  | -208.7926 |  |  |  | 0 | 0 | -208.7926 | -300 | 39.8778 | 0 | -208.7926 | -300 | 1000 | -51 | [9 empty] | -208.7926 | -300 | [7 empty] | -208.7926 | -300
0.76 | -50 | -86 | 316.8743 | 300 | 126.784 | 100 | 100 | 1.515 | 0.60616 | 0.76214 | 18.8315 | -1981.3191 | -291.4147 | -340 | -274.9388 | -340 | 48.2147 | 0 | 1.333 | 1.333 | 0.68892 | 0.76 | 0.95045 | 0.76 | -220.4448 | -300 | 1000 | -51 | 1.375 | 50 | 1.9034 | -951.7853 | -1707.2514 | 905996.18 | -3983032.9582 | -300 | -300 | -59501 | -59501 | -220.4448 | -220.4448 | -220.4448 | -220.4448 |  |  |  |  | 0.95045 | -220.4448 |  | -220.4448 |  | -220.4448 |  |  |  | 0 | 0 | -220.4448 | -300 | 48.2147 | 0 | -220.4448 | -300 | 1000 | -51 | [9 empty] | -220.4448 | -300 | [7 empty] | -220.4448 | -300
0.8 | -50 | -86 | 347.4405 | 300 | 141.5128 | 100 | 100 | 1.515 | 0.63118 | 0.81375 | 21.5884 | -2096.6954 | -311.5282 | -340 | -292.6967 | -340 | 57.3804 | 0 | 1.333 | 1.333 | 0.71736 | 0.8 | 1.0296 | 0.8 | -232.6797 | -300 | 1000 | -51 | 1.375 | 50 | 2.0602 | -942.6196 | -1839.115 | 888632.7253 | -3940542.6614 | -300 | -300 | -59501 | -59501 | -232.6797 | -232.6797 | -232.6797 | -232.6797 |  |  |  |  | 1.0296 | -232.6797 |  | -232.6797 |  | -232.6797 |  |  |  | 0 | 0 | -232.6797 | -300 | 57.3804 | 0 | -232.6797 | -300 | 1000 | -51 | [9 empty] | -232.6797 | -300 | [7 empty] | -232.6797 | -300
0